## Sheet1
附件：
山东煤矿带式输送机先进适用技术装备目录
序号 | 技术装备名称 | 技术装备特点及推广理由 | 使用领域 | 推荐单位
1 | 矿用分布式光纤测温装置 | 1.基于拉曼散射原理设计，依据光时域反射仪技术，采用先进的激光窄脉冲控制，运用小信号放大和高速采样手段，模块化的仪器结构设计； 2.一根光纤，即可实现测量距离至少 6km、定位精度±1m定位、温度精度为±1℃的测量性能； 3.在不需要温度数据条件下即可获取测温光纤衰减系数差，极大增强系统现场适应能力，简化现场标定复杂程度； 4.基于进尺编辑的 web 发布系统，深度与煤矿安全生产相融合，为采空区自然发火动态监测提供实时、有效、科学依据。 | 适用于煤矿皮带运输线线火灾、煤矿动力电缆热点分布监测、煤矿巷道火灾监测等。 | 山东微感光电子有限公司
2 | 矿用隔爆兼本质安全型永磁同步变频调速一体机 | 1.集合“变频调速、永磁、散热、电气、防爆和节能”等技术为一体，采用集成化、模块化和可拆分式设计，启动转矩达到 2.5倍额定转矩，有效控制了温升，提升了整个运输系统的使用效率，提高了对运输系统复杂工况下的适应性； 2.变频部分采用高功率密度的三电平拓扑结构设计，功率器件连接采用优化无感母排方式。有效降低逆变器调制输出时对电机的高次谐波，减少对电网的冲击，提高电能质量； 3.采用中点平衡控制算法、矢量闭环控制，具备速度环、电流环、转矩环三层控制策略，保证变频一体机在全调速范围内的精准控制。 | 适用于胶带输送机、刮板输送机、转载机等运输系统。 | 华夏天信智能物联股份有限公司
3 | 自适应永磁电机直驱胶带运输系统关键技术 | 1.利用永磁电动滚筒进行驱动，简化了传统胶带输送机驱动单元，省掉了减速机和液力耦合器等中间部件，具有无齿轮传动，无过渡连接，结构更简单，无磨损，免维护，效率高，可靠性高等优点，实现了胶带运输机的高效高可靠运行。 2.皮带煤量精准计量技术：使用灰度化方法对采集到的图像进行预处理，然后使用中值滤波去除图像噪声，最后计算目标体积，实现煤量的计量，使带式输送机上煤量计量更加精准； 3.自适应调速系统：根据上级皮带上煤的计量值，调节本皮带的速度，实现了“重载高速，轻载低速，无载停车”的功能；4.自清煤滚筒技术：通过外部螺旋和内部锥体、均布螺旋叶片的联合旋转动作，将输送带残留余煤自动旋出。 | 适用于大部分煤矿及非煤矿上的胶带输送机系统。 | 河北乾顺节能科技有限公司
4 | 矿用隔爆型永磁同步变频智能驱动系统 | 1.该装备采用永磁同步电动机代替传统的异步电机+减速机、液力耦合器等多级驱动模式，实现直接驱动负载，提高传动效率约20%，降低维护量约 80%，高效节能，可靠性高； 2.装备采用无传感器矢量控制技术变频启动，避免启动瞬间的大电流和机械冲击，降低电网故障和装备机械故障，实现起动转矩达到 2.2 倍额定转矩，过载转矩达到 2 倍额定转矩； 3.装备多机驱动时，通过主从控制，实现功率平衡，不平衡率≤备多； 4.装备具备多种控制方式可选择，采用物联网技术，可实现无人值守、远程控制、在线监控、故障诊断等，智能化程度高。 | 适用于井下或者地面的带式输送机、提升机、刮板机、乳化液泵站、瓦斯抽放泵等矿山设备。 | 山东欧瑞安电气有限公司
5 | 光纤型带式输送机综合保护装置 | 1.利用激光、光纤传感和光通信等高科技技术构建，用来代替传统的皮带机拉绳、跑偏、堆煤、撕带、烟温、速度等六大综合保护装置。通过光纤光栅传感器，进行持续和实时的监控。采集光纤数据，经过后端分析处理和智能识别，判断出不同的外部光纤干扰类型，如拉绳、跑偏、堆煤、撕带、烟温等开关量动作，实现系统预警或实时告警，从而达到对皮带机进行综合保护的目的。 2.该系统彻底解决电磁干扰问题和远距离综保装置供电难问题，在线监测系统传输距离远，最远可达40公里，并可实现综保定点定位显示功能。彻底解决超远距离综保定点定位困难问题。 3.该系统采用光纤传输，信号稳定，传输速率高，防护性能高，免维护，同时可以处理多个信号。降低设备投资成本。传感器无漂移，不需要校正，保证传输信号准确，设备运行稳定；光纤接口全部为快速插接式，免光纤熔接，现场安装更换方便。 | 适用于井下或者地面的带式输送机。 | 山东超晟光电科技有限公司
6 | 矿井运输智能控制系统 | 1.该系统为运输智能化提供一整套解决方案，包括矿用隔爆兼本安型输送机智能控制装置主机、矿用隔爆型交换机、矿用隔爆型硬盘录像机、矿用隔爆型摄像仪、矿用隔爆型计算机和堆煤、跑偏、超温、烟雾、低速、红外对射开关、红外测温传感器等。 2.该系统能够对输送机的运行状态、保护状态、控制模式、打点位置、打点个数等工控实时浏览，具备16路模式数据采集、16路温度数据采集、内置以太网口串口CAN通讯接口，能够与其他职能设备通讯。 3.该系统能自动生成报警、操作、开机记录和电流、温度、震动等趋势曲线，具备集控、就地、检修三中工作方式。 4.配套智能通讯系统具有打点、喊话、保持定位、对讲、单呼、组呼、广播、开机预警、故障报警九大功能，上位机实时对智能主机巡检，任何一方出现故障，设备均报警停机。 | 适用于井下或者地面的带式输送机。 | 山东吉泰自动化科技有限公司
7 | 复合材料上托辊架及超高分子托辊 | 1.复合材料上托辊架采用新型复合材料压制成型，实现了以塑代钢，该托辊架重量仅为钢制托辊架的40%，可极大减轻井下安装劳动强度。材质具有耐腐蚀、抗静电、阻燃、抗老化的优点。 2.超高分子托辊采用超高分子聚乙烯材料制作，具有耐磨、阻燃、抗静电、耐腐蚀等特点，轴承座采用轴向迷宫+径向迷宫+腔室密封的复合密封形式，防止煤泥和淋水进入密封污染轴承，为独有专利密封结构。 | 适用于井下阻燃、耐火、潮湿、淋水、腐蚀的环境下带式输送机。 | 兖矿东华重工有限公司
8 | 其他 | 1.部分煤矿安装使用带式输送机自动转弯装置，有效减少皮带机数量,优化了皮带运输系统。 2.部分煤矿使用带式输送机巡检机器人，巡检带式输送机的同时，对环境温度、一氧化碳等参数进行检测。 3.部分煤矿使用了带式输送机断带抓捕器、钢丝绳芯胶带在线检测系统等新技术新装备，大大提高皮带机运行安全可靠性。 4.部分煤矿应用带式输送机热浸锌支架，有效解决了支架锈蚀问题，提升煤矿运输服务年限。 5.有的煤矿井下所有带式输送机实现了地面集中远程控制，部分煤矿实现了主带式输送机地面集中远程控制，辅助带式输送机实现了井下集中远程控制，实现了减人、提效、增安的效果。 以上这些技术可复制、可推广，具有较强的借鉴价值。 | 适用于井下或地面的带式输送机 | 山东部分煤矿